## 表04单位工程招标控制价汇总表
单位工程招标控制价汇总表
工程名称:公明水库鹅颈闸室边坡生态修复 |  | 标段： | 第1页 共1页
序 号 | 汇 总 内 容 |  | 金额(元) | 其中： 材料设备暂估价 (元)
1 | 分部分项工程费 |  | 1153038.91
1.1 | 分部工程 |  | 1153038.91
2 | 措施项目费 |  | 104287.31
2.1 | 其中：混凝土、钢筋混凝土模板及支架费 |  | 88108.72
2.2 | 安全文明施工措施费 |  | 16178.59
2.3 | 履约担保手续费、赶工措施费
2.4 | 其它措施项目费
3 | 其它项目费
3.1 | 计日工
3.2 | 总承包服务费
3.3 | 发包人供应材料费
4 | 规费 |  | 109380.97
5 | 不含税建安工程造价 |  | 1366707.19
6 | 应纳税费 |  | 46227.51
6.1 | 增值税应纳税额 |  | 41274.56
6.2 | 城市维护建设税、教育费附加及地方教育费附加 |  | 4952.95
含税建安工程造价=5+6 |  |  | 1412934.7
注：本表适用于单位工程招标控制价或投标价的汇总，如无单位工程划分，单项工程也使用本表汇总。

## 分部分项工程量清单报价表（含子定额）
分部分项工程量清单报价表
工程名称:公明水库鹅颈闸室边坡生态修复 |  |  |  |  | 第1页，共6页
序号 | 子目编号 | 子目名称 | 项目特征 | 单位 | 工程量 | 综合单价 | 合价
|  | 分部工程 |  |  |  |  | 1153038.91
1 | 040201022001 | 跌水台阶 | 1.断面尺寸:800*600mm 2.基础、垫层：材料品种、厚度:现浇C25混凝土台阶 3.钢筋制安 4.纵向排水沟宜紧贴边坡表面，根据坡度的不同调整跌水的台阶高度，要求每阶踏步300mm。 5.其他满足招标文件、设计图纸及相关技术规范要求 | m | 64.76 | 638.6 | 41355.74
| 050003-67换 | 非泵送混凝土浇捣、养护 台阶[普通预拌混凝土 C25,骨料最大粒径31.5mm] |  | 10m3 | 3.56 | 9923.59 | 35327.94
| 050003-92换 | 现浇构件螺纹钢筋 制作 Φ25以内[螺纹钢Ⅲ级(HRB400) φ12～14mm] |  | t | 0.9 | 5486.31 | 4937.67
| 050003-93 | 现浇构件螺纹钢筋 安装 Φ25以内 |  | t | 0.9 | 1211.25 | 1090.13
2 | 040201022002 | 排水沟 | 1.断面尺寸:400*500mm 2.基础、垫层：材料品种、厚度:100厚C15素混凝土垫层 3.C25素混凝土 4.其他满足招标文件、设计图纸及相关技术规范要求 | m | 421.99 | 398.95 | 168352.91
| 010005-27换 | 非泵送现浇混凝土浇捣、养护 基础垫层[普通预拌混凝土 C15,骨料最大粒径31.5mm] |  | 10m3 | 3.376 | 7583.95 | 25604.27
| 010005-69换 | 非泵送现浇混凝土浇捣、养护 地沟电缆沟[普通预拌混凝土 C25,骨料最大粒径31.5mm] |  | 10m3 | 15.192 | 9395.99 | 142748.64
3 | 050101009001 | 种植土回(换)填 | 1.回填种植土 2.其他满足招标文件、设计图纸及相关技术规范要求 | m3 | 358.71 | 45.81 | 16432.51
| 050001-141换 | 人工松填土[种植土] |  | 100m3 | 3.587 | 4581.4 | 16432.51
4 | 050102015001 | 挂网 | 1.种类:Φ2-2.6mm镀锌铁丝网 2.φ12mm锚杆 3.其他满足招标文件、设计图纸及相关技术规范要求 | m2 | 6333.91 | 28.92 | 183176.68
| 050010-209 | 挂网 钢丝网 |  | 10m2 | 633.391 | 289.1 | 183176.68
分部分项工程量清单报价表
工程名称:公明水库鹅颈闸室边坡生态修复 |  |  |  |  | 第2页，共6页
序号 | 子目编号 | 子目名称 | 项目特征 | 单位 | 工程量 | 综合单价 | 合价
5 | 050101007001 | 边坡清理 | 1．种植地表平整要顺地形和周围环境, 整成龟背形、斜坡形等，一般未特殊设计之地形，坡度可定在2.5～3.0％之间以利排水，边缘要低于路边或道牙3～5cm，表面平整、无坑洼，搂平耙细，清除碎石及杂草杂物、废旧草皮，平整度和坡度应符合设计要求。 2.其他满足招标文件、设计图纸及相关技术规范要求 | m2 | 6333.91 | 1.66 | 10514.29
| 050010-2换 | 绿化地铲除杂灌草 覆盖密度40%～80%(挖填土方±50cm以内) |  | 100m2 | 63.339 | 165.67 | 10514.29
6 | 050102013001 | 喷播植草(灌木)籽 | 1.基层材料种类规格:喷客土厚10-12cm 2.草(灌木)籽种类:表面2-3cm厚播草籽 3.养护期:养护期为六个月，直至植被覆盖度达98%以上 4.其他满足招标文件、设计图纸及相关技术规范要求 | m2 | 6333.91 | 79.3 | 502279.06
| 050010-207 | 边坡喷播植草坡度1:1以上 |  | 10m2 | 633.391 | 523.02 | 331269.87
| 050010-208 | 边坡喷播植草喷土 每增减1cm |  | 10m2 | 3483.651 | 49.09 | 171009.19
7 | 050102001001 | 栽植乔木 | 1.种类:铁刀木 2.胸径或干径:9-10cm 3.株高、冠径:株高5.5~6m，冠幅2.0~2.5m，净杆高2.0~2.3m，土球直径80cm 4.养护期:3个月成活期养护 5.全冠，假植苗 6.其他满足招标文件、设计图纸及相关技术规范要求 | 株 | 25 | 724.7 | 18117.5
| 050010-127换 | 种植乔木(米径) 10cm以内[铁刀木 米径10cm 假植苗] |  | 株 | 25 | 704.78 | 17619.54
| 050011-1换 | 单排、独立乔木类养护(米径) 10cm以内(采用自动喷淋系统或汽车运水) |  | 100株·月 | 0.75 | 663.94 | 497.96
8 | 050102001002 | 栽植乔木 | 1.种类:苦楝 2.胸径或干径:9-10cm 3.株高、冠径:株高5.0~5.5m，冠幅2.0~2.5m，净杆高1.8~2.0m，土球直径80cm 4.养护期:3个月成活期养护， 5.全冠，假植苗 6.其他满足招标文件、设计图纸及相关技术规范要求 | 株 | 1 | 493.01 | 493.01
分部分项工程量清单报价表
工程名称:公明水库鹅颈闸室边坡生态修复 |  |  |  |  | 第3页，共6页
序号 | 子目编号 | 子目名称 | 项目特征 | 单位 | 工程量 | 综合单价 | 合价
| 050010-127换 | 种植乔木(米径) 10cm以内[苦楝 米径10.0cm 假植苗] |  | 株 | 1 | 473.09 | 473.09
| 050011-1换 | 单排、独立乔木类养护(米径) 10cm以内(采用自动喷淋系统或汽车运水) |  | 100株·月 | 0.03 | 663.94 | 19.92
9 | 050102001003 | 栽植乔木 | 1.种类:火焰木 2.胸径或干径:9-10cm 3.株高、冠径:株高5.5~6m，冠幅2.0~2.5m，净杆高1.8~2.0m，土球直径80cm 4.养护期:3个月成活期养护 5.全冠，假植苗 6.其他满足招标文件、设计图纸及相关技术规范要求 | 株 | 4 | 622.76 | 2491.04
| 050010-127换 | 种植乔木(米径) 10cm以内[火焰木 米径10.0cm 假植苗] |  | 株 | 4 | 602.84 | 2411.37
| 050011-1换 | 单排、独立乔木类养护(米径) 10cm以内(采用自动喷淋系统或汽车运水) |  | 100株·月 | 0.12 | 663.94 | 79.67
10 | 050102002001 | 栽植灌木 | 1.种类:勒杜鹃 2.冠丛高:0.35~0.4m 3.冠幅:0.25~0.3m 4.养护期:3个月成活期养护 5.其他满足招标文件、设计图纸及相关技术规范要求 | 株 | 820 | 24.64 | 20204.8
| 050010-149换 | 种植灌木(带土球) 土球直径20cm以内[勒杜鹃自然高*冠幅30-40*25-35cm] |  | 100株(丛) | 8.2 | 1458.31 | 11960.91
| 050011-14换 | 灌木类养护(高度) 100cm以内(采用自动喷淋系统或汽车运水) |  | 100株·月 | 24.6 | 335.04 | 8243.89
11 | 050102002002 | 栽植灌木 | 1.种类:车轮梅 2.冠丛高:0.35~0.4m 3.冠幅:0.25~0.3m 4.养护期:3个月成活期养护 5.其他满足招标文件、设计图纸及相关技术规范要求 | 株 | 410 | 21.34 | 8749.4
| 050010-149换 | 种植灌木(带土球) 土球直径20cm以内[车轮梅 苗高40cm] |  | 100株(丛) | 4.1 | 1127.24 | 4625.24
| 050011-14换 | 灌木类养护(高度) 100cm以内(采用自动喷淋系统或汽车运水) |  | 100株·月 | 12.3 | 335.04 | 4124.16
分部分项工程量清单报价表
工程名称:公明水库鹅颈闸室边坡生态修复 |  |  |  |  | 第4页，共6页
序号 | 子目编号 | 子目名称 | 项目特征 | 单位 | 工程量 | 综合单价 | 合价
12 | 050102002003 | 栽植灌木 | 1.种类:冬红 2.冠丛高:0.35~0.4m 3.冠幅:0.25~0.3m 4.养护期:3个月成活期养护 5.其他满足招标文件、设计图纸及相关技术规范要求 | 株 | 410 | 22.44 | 9200.4
| 050010-149换 | 种植灌木(带土球) 土球直径20cm以内[冬红 高40cm] |  | 100株(丛) | 4.1 | 1237.59 | 5077.04
| 050011-14换 | 灌木类养护(高度) 100cm以内(采用自动喷淋系统或汽车运水) |  | 100株·月 | 12.3 | 335.04 | 4123.36
13 | 050102002004 | 栽植灌木 | 1.种类:四季桂 2.冠丛高:0.6~0.8m 3.冠幅:0.5~0.6m 4.养护期:3个月成活期养护 5.其他满足招标文件、设计图纸及相关技术规范要求 | 株 | 91 | 79.55 | 7239.05
| 050010-150换 | 种植灌木(带土球) 土球直径30cm以内 |  | 100株(丛) | 0.91 | 6948.91 | 6324.28
| 050011-14换 | 灌木类养护(高度) 100cm以内(采用自动喷淋系统或汽车运水) |  | 100株·月 | 2.73 | 335.04 | 914.77
14 | 050102007001 | 栽植色带 | 1.苗木、花卉种类:勒杜鹃 2.株高或蓬径:株高0.35~0.40m，冠幅0.25~0.30， 3.大5斤袋苗 4.单位面积株数：16袋/m2 5.养护期:3个月成活期养护 6.其他满足招标文件、设计图纸及相关技术规范要求 | m2 | 116.82 | 124.79 | 14577.97
| 050010-178换 | 普通花坛 16株以内／ |  | 10m2 | 11.682 | 1127.55 | 13172.64
| 050011-28换 | 花坛养护 普通花坛(采用自动喷淋系统或汽车运水) |  | 100m2·月 | 3.505 | 400.98 | 1405.33
15 | 050102007003 | 栽植色带 | 1.苗木、花卉种类:翠芦莉 2.株高或蓬径:株高0.35~0.40m，冠幅0.25~0.30， 3.大5斤袋苗 4.单位面积株数：25袋/m2 5.养护期:3个月成活期养护 6.其他满足招标文件、设计图纸及相关技术规范要求 | m2 | 403.03 | 82.81 | 33374.91
| 050010-179换 | 普通花坛 25株以内／ |  | 10m2 | 40.303 | 707.96 | 28527.6
分部分项工程量清单报价表
工程名称:公明水库鹅颈闸室边坡生态修复 |  |  |  |  | 第5页，共6页
序号 | 子目编号 | 子目名称 | 项目特征 | 单位 | 工程量 | 综合单价 | 合价
| 050011-28换 | 花坛养护 普通花坛(采用自动喷淋系统或汽车运水) |  | 100m2·月 | 12.091 | 400.98 | 4847.31
16 | 050102006001 | 栽植攀缘植物 | 1.植物种类:爬山虎 2.苗长:L>0.5m ，3斤袋 3.单位长度株数:5袋/m 4.养护期:3个月成活期养护 5.其他满足招标文件、设计图纸及相关技术规范要求 | m | 380.55 | 48.42 | 18426.23
| 050010-177换 | 种植攀缘植物[爬山虎] |  | 10株 | 190.3 | 89.13 | 16960.65
| 050011-27换 | 攀缘植物类养护(采用自动喷淋系统或汽车运水) |  | 100m·月 | 11.416 | 128.38 | 1465.58
17 | 050102012001 | 铺种草皮 | 1.草皮种类:兰引三号 2.铺种方式:件装式(30cmX30cm/件)密铺 3.养护期:3个月成活期养护 5.其他满足招标文件、设计图纸及相关技术规范要求 | m2 | 838.86 | 29.47 | 24721.2
| 050010-203换 | 铺种草皮 满铺[兰引三号] |  | 10m2 | 83.886 | 228.68 | 19183.57
| 050011-30换 | 普通草坪类养护(采用自动喷淋系统或汽车运水) |  | 100m2·月 | 25.166 | 220.04 | 5537.63
18 | 050403001001 | 树木支撑架 | 1.支撑类型、材质:三角桩扶固 2.支撑材料规格:长度（2-2.5m），支撑木棍,?3-5cm，可调式弹性支护胶带，胶套 ，胶套环 3.单株支撑材料数量:3根/套 4.其他满足招标文件、设计图纸及相关技术规范要求 | 株 | 30 | 40.2 | 1206
| 050010-281 | 毛竹桩 三脚桩 |  | 株 | 30 | 40.2 | 1206
19 | 050105B004001 | 日常养护 | 1.养护类型:总体养护质量达到深圳市园林工程质量验收要求。 2.养护周期:3个月 3.其他满足招标文件、设计图纸及相关技术规范要求 | m2.月 | 8073.17 | 1.16 | 9364.88
| 050011-42 | 林地 一级养护 |  | 1000m2·月 | 24.22 | 386.57 | 9364.88
20 | 040101002001 | 挖沟槽土方 | 1.土壤类别:综合考虑 2.挖土深度:综合考虑 3.开挖方式：投标单位自行考虑 4.其他满足招标文件、设计图纸及相关技术规范要求 | m3 | 523.64 | 49.14 | 25731.67
| 040101-4 | 人工挖地(沟)槽 深度2m以内 一、二类土 |  | 100m3 | 5.236 | 4913.61 | 25731.67
分部分项工程量清单报价表
工程名称:公明水库鹅颈闸室边坡生态修复 |  |  |  |  | 第6页，共6页
序号 | 子目编号 | 子目名称 | 项目特征 | 单位 | 工程量 | 综合单价 | 合价
21 | 040103001001 | 回填方 | 1.填方材料品种:原土回填 2.其他满足招标文件、设计图纸及相关技术规范要求 | m3 | 216.1 | 39.02 | 8432.22
| 040101-169 | 人工回填土 夯填 |  | 100m3 | 2.161 | 3901.64 | 8432.22
22 | 040103002001 | 余方弃置 | 1.运距:投标单位自行考虑 2.其他满足招标文件、设计图纸及相关技术规范要求 | m3 | 307.54 | 49.12 | 15106.36
| 040101-186换 | 人工装、自卸汽车运土方 运距 1km以内(实际运距:9km) |  | 100m3 | 3.075 | 4911.41 | 15106.36
23 | 040101001001 | 挖一般土方并外运 | 1.土壤类别:综合考虑 2.挖土深度:综合考虑 3.土方外运距离：投标单位自行考虑 4.其他满足招标文件、设计图纸及相关技术规范要求 | m3 | 358.71 | 37.61 | 13491.08
| 040101-37 | 挖掘机挖土方(斗容量0.6m3)装车 一、二类土 |  | 1000m3 | 0.359 | 5316.11 | 1906.82
| 010001-172换 | 新型全密闭式智能泥头车运输土方 国Ⅴ柴油发动机配装DPF 满载质量31t 1km以内(实际运距:9km) |  | 1000m3 | 0.359 | 32296.31 | 11584.26
|  | 合 计 |  |  |  |  | 1153038.91

## 表10措施项目清单与计价汇总表
措施项目清单与计价汇总表
工程名称:公明水库鹅颈闸室边坡生态修复 |  | 标段： | 第1页 共1页
序号 | 项目名称 |  | 金额(元)
1 | 安全文明施工措施费 |  | 16178.59
1.1 | 安全文明施工措施费(按费率计算) |  | 16178.59
1.2 | 其他安全文明施工措施(按清单列项)
1.2.1 | 施工临时围挡费
1.2.2 | 基坑内场地硬地化
2 | 履约担保手续费
3 | 夜间施工费
4 | 赶工措施费
5 | 冬雨季施工费
6 | 已完成工程及设备保护费
7 | 地上地下设施及建筑物的临时保护费
8 | 混凝土、钢筋混凝土模板及支架费 |  | 88108.72
9 | 二次搬运费
10 | 脚手架费
11 | 垂直运输机械费
12 | 大型机械设备进出场及安拆费
13 | 施工排水、降水费
14 | 专业工程措施项目费
14.1 | 围堰
14.2 | 筑岛
14.3 | 便道
14.4 | 便桥
14.5 | 洞内施工的通风、供水、供气、供电、照明及通讯设施
14.6 | 驳岸块石清理
14.7 | 地下管线交叉处理
14.8 | 行车、行人干扰增加
14.9 | 轨道交通工程路桥
14.10 | 市政基础设施施工监测、监控、保护
15 | 其他
合 计 |  |  | 104287.31
注：专业工程措施项目费可根据工程实际在本表中补充。

## 表10-1措施项目清单与计价表(一)
措施项目清单与计价表(一) (适用于工程量清单计价)
工程名称:公明水库鹅颈闸室边坡生态修复 |  |  | 标段： |  |  | 第1页 共1页
序 号 | 项目编码 | 项目名称 | 项目特征描述 | 计量 单位 | 工程量 | 金额(元)
[6 empty] | 综合单价 | 合价
1 |  | 混凝土、钢筋混凝土模板及支架费 |  | 项 |  |  | 88108.72
1.1 | 041102001001 | 垫层模板 |  | m2 | 97.35 | 49.7 | 4838.3
1.1.1 | 040504-1 | 混凝土基础垫层 木模 |  | 100m2 | 0.974 | 4969.45 | 4838.3
1.2 | 041102031001 | 地沟模板 |  | m2 | 1155.25 | 72.08 | 83270.42
1.2.1 | 040504-6 | 渠(涵)直墙 钢模 |  | 100m2 | 11.553 | 7208.64 | 83270.42
本页小计 | [6 empty] | 88108.72
合 计 | [6 empty] | 88108.72
注：本表适用于以综合单价形式计价的措施项目。

## 表14规费、应纳税费项目清单与计价表
规费、应纳税费项目清单与计价表
工程名称:公明水库鹅颈闸室边坡生态修复 |  | 标段： | 第1页 共1页
序号 | 项目名称 | 计算基础 | 费率(%) | 金额(元)
1 | 规费 | (分部分项工程费+措施项目工程费+其他项目费)中的人工费 | 18 | 109380.97
2 | 应纳税费 | 应纳税费合计 |  | 46227.51
2.1 | 增值税应纳税额 | 分部分项工程费+措施项目费+其他项目费+规费-发包人供应材料费 | 3.02 | 41274.56
2.2 | 城市维护建设税、教育费附加及地方教育费附加 | 增值税应纳税额 | 12 | 4952.95
合 计 |  |  |  | 155608.48