## 表08A分部分项工程量清单与计价表
分部分项工程量清单与计价表 (适用于工程量清单计价)
工程名称:公明水库鹅颈闸室边坡生态修复 |  |  | 标段： |  |  | 第1页 共6页
序号 | 项目编码 | 项目名称 | 项目特征描述 | 计量 单位 | 工程量 | 金额(元)
[6 empty] | 综合 单价 | 合价 | 材料设备 暂估合价
分部工程
1 | 040201022001 | 跌水台阶 | 1.断面尺寸:800*600mm 2.基础、垫层：材料品种、厚度:现浇C25混凝土台阶 3.钢筋制安 4.纵向排水沟宜紧贴边坡表面，根据坡度的不同调整跌水的台阶高度，要求每阶踏步300mm。 5.其他满足招标文件、设计图纸及相关技术规范要求 | m | 64.76
2 | 040201022002 | 排水沟 | 1.断面尺寸:400*500mm 2.基础、垫层：材料品种、厚度:100厚C15素混凝土垫层 3.C25素混凝土 4.其他满足招标文件、设计图纸及相关技术规范要求 | m | 421.99
3 | 050101009001 | 种植土回(换)填 | 1.回填种植土 2.其他满足招标文件、设计图纸及相关技术规范要求 | m3 | 358.71
4 | 050102015001 | 挂网 | 1.种类:Φ2-2.6mm镀锌铁丝网 2.φ12mm锚杆 3.其他满足招标文件、设计图纸及相关技术规范要求 | m2 | 6333.91
本页小计
分部分项工程量清单与计价表 (适用于工程量清单计价)
工程名称:公明水库鹅颈闸室边坡生态修复 |  |  | 标段： |  |  | 第2页 共6页
序号 | 项目编码 | 项目名称 | 项目特征描述 | 计量 单位 | 工程量 | 金额(元)
[6 empty] | 综合 单价 | 合价 | 材料设备 暂估合价
5 | 050101007001 | 边坡清理 | 1．种植地表平整要顺地形和周围环境, 整成龟背形、斜坡形等，一般未特殊设计之地形，坡度可定在2.5～3.0％之间以利排水，边缘要低于路边或道牙3～5cm，表面平整、无坑洼，搂平耙细，清除碎石及杂草杂物、废旧草皮，平整度和坡度应符合设计要求。 2.其他满足招标文件、设计图纸及相关技术规范要求 | m2 | 6333.91
6 | 050102013001 | 喷播植草(灌木)籽 | 1.基层材料种类规格:喷客土厚10-12cm 2.草(灌木)籽种类:表面2-3cm厚播草籽 3.养护期:养护期为六个月，直至植被覆盖度达98%以上 4.其他满足招标文件、设计图纸及相关技术规范要求 | m2 | 6333.91
7 | 050102001001 | 栽植乔木 | 1.种类:铁刀木 2.胸径或干径:9-10cm 3.株高、冠径:株高5.5~6m，冠幅2.0~2.5m，净杆高2.0~2.3m，土球直径80cm 4.养护期:3个月成活期养护 5.全冠，假植苗 6.其他满足招标文件、设计图纸及相关技术规范要求 | 株 | 25
本页小计
分部分项工程量清单与计价表 (适用于工程量清单计价)
工程名称:公明水库鹅颈闸室边坡生态修复 |  |  | 标段： |  |  | 第3页 共6页
序号 | 项目编码 | 项目名称 | 项目特征描述 | 计量 单位 | 工程量 | 金额(元)
[6 empty] | 综合 单价 | 合价 | 材料设备 暂估合价
8 | 050102001002 | 栽植乔木 | 1.种类:苦楝 2.胸径或干径:9-10cm 3.株高、冠径:株高5.0~5.5m，冠幅2.0~2.5m，净杆高1.8~2.0m，土球直径80cm 4.养护期:3个月成活期养护， 5.全冠，假植苗 6.其他满足招标文件、设计图纸及相关技术规范要求 | 株 | 1
9 | 050102001003 | 栽植乔木 | 1.种类:火焰木 2.胸径或干径:9-10cm 3.株高、冠径:株高5.5~6m，冠幅2.0~2.5m，净杆高1.8~2.0m，土球直径80cm 4.养护期:3个月成活期养护 5.全冠，假植苗 6.其他满足招标文件、设计图纸及相关技术规范要求 | 株 | 4
10 | 050102002001 | 栽植灌木 | 1.种类:勒杜鹃 2.冠丛高:0.35~0.4m 3.冠幅:0.25~0.3m 4.养护期:3个月成活期养护 5.其他满足招标文件、设计图纸及相关技术规范要求 | 株 | 820
11 | 050102002002 | 栽植灌木 | 1.种类:车轮梅 2.冠丛高:0.35~0.4m 3.冠幅:0.25~0.3m 4.养护期:3个月成活期养护 5.其他满足招标文件、设计图纸及相关技术规范要求 | 株 | 410
本页小计
分部分项工程量清单与计价表 (适用于工程量清单计价)
工程名称:公明水库鹅颈闸室边坡生态修复 |  |  | 标段： |  |  | 第4页 共6页
序号 | 项目编码 | 项目名称 | 项目特征描述 | 计量 单位 | 工程量 | 金额(元)
[6 empty] | 综合 单价 | 合价 | 材料设备 暂估合价
12 | 050102002003 | 栽植灌木 | 1.种类:冬红 2.冠丛高:0.35~0.4m 3.冠幅:0.25~0.3m 4.养护期:3个月成活期养护 5.其他满足招标文件、设计图纸及相关技术规范要求 | 株 | 410
13 | 050102002004 | 栽植灌木 | 1.种类:四季桂 2.冠丛高:0.6~0.8m 3.冠幅:0.5~0.6m 4.养护期:3个月成活期养护 5.其他满足招标文件、设计图纸及相关技术规范要求 | 株 | 91
14 | 050102007001 | 栽植色带 | 1.苗木、花卉种类:勒杜鹃 2.株高或蓬径:株高0.35~0.40m，冠幅0.25~0.30， 3.大5斤袋苗 4.单位面积株数：16袋/m2 5.养护期:3个月成活期养护 6.其他满足招标文件、设计图纸及相关技术规范要求 | m2 | 116.82
15 | 050102007003 | 栽植色带 | 1.苗木、花卉种类:翠芦莉 2.株高或蓬径:株高0.35~0.40m，冠幅0.25~0.30， 3.大5斤袋苗 4.单位面积株数：25袋/m2 5.养护期:3个月成活期养护 6.其他满足招标文件、设计图纸及相关技术规范要求 | m2 | 403.03
本页小计
分部分项工程量清单与计价表 (适用于工程量清单计价)
工程名称:公明水库鹅颈闸室边坡生态修复 |  |  | 标段： |  |  | 第5页 共6页
序号 | 项目编码 | 项目名称 | 项目特征描述 | 计量 单位 | 工程量 | 金额(元)
[6 empty] | 综合 单价 | 合价 | 材料设备 暂估合价
16 | 050102006001 | 栽植攀缘植物 | 1.植物种类:爬山虎 2.苗长:L>0.5m ，3斤袋 3.单位长度株数:5袋/m 4.养护期:3个月成活期养护 5.其他满足招标文件、设计图纸及相关技术规范要求 | m | 380.55
17 | 050102012001 | 铺种草皮 | 1.草皮种类:兰引三号 2.铺种方式:件装式(30cmX30cm/件)密铺 3.养护期:3个月成活期养护 5.其他满足招标文件、设计图纸及相关技术规范要求 | m2 | 838.86
18 | 050403001001 | 树木支撑架 | 1.支撑类型、材质:三角桩扶固 2.支撑材料规格:长度（2-2.5m），支撑木棍,?3-5cm，可调式弹性支护胶带，胶套 ，胶套环 3.单株支撑材料数量:3根/套 4.其他满足招标文件、设计图纸及相关技术规范要求 | 株 | 30
19 | 050105B004001 | 日常养护 | 1.养护类型:总体养护质量达到深圳市园林工程质量验收要求。 2.养护周期:3个月 3.其他满足招标文件、设计图纸及相关技术规范要求 | m2.月 | 8073.17
20 | 040101002001 | 挖沟槽土方 | 1.土壤类别:综合考虑 2.挖土深度:综合考虑 3.开挖方式：投标单位自行考虑 4.其他满足招标文件、设计图纸及相关技术规范要求 | m3 | 523.64
本页小计
分部分项工程量清单与计价表 (适用于工程量清单计价)
工程名称:公明水库鹅颈闸室边坡生态修复 |  |  | 标段： |  |  | 第6页 共6页
序号 | 项目编码 | 项目名称 | 项目特征描述 | 计量 单位 | 工程量 | 金额(元)
[6 empty] | 综合 单价 | 合价 | 材料设备 暂估合价
21 | 040103001001 | 回填方 | 1.填方材料品种:原土回填 2.其他满足招标文件、设计图纸及相关技术规范要求 | m3 | 216.1
22 | 040103002001 | 余方弃置 | 1.运距:投标单位自行考虑 2.其他满足招标文件、设计图纸及相关技术规范要求 | m3 | 307.54
23 | 040101001001 | 挖一般土方并外运 | 1.土壤类别:综合考虑 2.挖土深度:综合考虑 3.土方外运距离：投标单位自行考虑 4.其他满足招标文件、设计图纸及相关技术规范要求 | m3 | 358.71
分部小计
本页小计
合 计

## 表10措施项目清单与计价汇总表
措施项目清单与计价汇总表
工程名称:公明水库鹅颈闸室边坡生态修复 |  | 第1页 共1页
序号 | 项目名称 | 金额(元)
1 | 安全文明施工措施费
1.1 | 安全文明施工措施费(按费率计算)
1.2 | 其他安全文明施工措施(按清单列项)
1.2.1 | 施工临时围挡费
1.2.2 | 基坑内场地硬地化
2 | 履约担保手续费
3 | 夜间施工费
4 | 赶工措施费
5 | 冬雨季施工费
6 | 已完成工程及设备保护费
7 | 地上地下设施及建筑物的临时保护费
8 | 混凝土、钢筋混凝土模板及支架费
9 | 二次搬运费
10 | 脚手架费
11 | 垂直运输机械费
12 | 大型机械设备进出场及安拆费
13 | 施工排水、降水费
14 | 专业工程措施项目费
14.1 | 围堰
14.2 | 筑岛
14.3 | 便道
14.4 | 便桥
14.5 | 洞内施工的通风、供水、供气、供电、照明及通讯设施
14.6 | 驳岸块石清理
14.7 | 地下管线交叉处理
14.8 | 行车、行人干扰增加
14.9 | 轨道交通工程路桥
14.10 | 市政基础设施施工监测、监控、保护
15 | 其他
合 计
注：专业工程措施项目费可根据工程实际在本表中补充。

## 表10-1措施项目清单与计价表(一)
措施项目清单与计价表(一)
工程名称:公明水库鹅颈闸室边坡生态修复 |  |  | 标段： |  |  | 第1页 共1页
序号 | 项目编码 | 项目名称 | 项目特征描述 | 计量 单位 | 工程量 | 金额(元)
[6 empty] | 综合单价 | 合价
1 |  | 混凝土、钢筋混凝土模板及支架费 |  | 项
1.1 | 041102001001 | 垫层模板 |  | m2 | 97.35
1.2 | 041102031001 | 地沟模板 |  | m2 | 1155.25
本页小计
合 计
注：本表适用于以综合单价形式计价的措施项目。

## 表14规费、应纳税费项目清单与计价表
规费、应纳税费项目清单与计价表
工程名称:公明水库鹅颈闸室边坡生态修复 |  | 标段： | 第1页 共1页
序号 | 项目名称 | 计算基础 | 费率(%) | 金额(元)
1 | 规费 | (分部分项工程费+措施项目工程费+其他项目费)中的人工费
2 | 应纳税费 | 应纳税费合计
2.1 | 增值税应纳税额 | 分部分项工程费+措施项目费+其他项目费+规费-发包人供应材料费
2.2 | 城市维护建设税、教育费附加及地方教育费附加 | 增值税应纳税额
合 计