## 分部分项工程量清单计价审计表(差异）
分部分项工程量清单计价审计表
单位工程编号 |  | 单位工程名称 |  |  | 光明消防救援站环境升级改造项目【审】
项目阶段
序号 | 编号 | 名称 |  |  |  | 单位 | 单价 | 工程量 | 合价
1 | 50201001001 | 园路 | 1.垫层厚度、宽度、材料种类:100厚C15砼垫层 |  |  | m2 |  | 248
2.垫层厚度、宽度、材料种类:100厚6%水泥石粉稳定层
3.路面厚度、宽度、材料种类:30厚芝麻灰花岗岩，干混地面砂浆 M15
2 | 50201003001 | 路牙铺设 | 1.垫层厚度、材料种类:C15砼 |  |  | m |  | 120
2.路牙材料种类、规格:600×300×150 烧面芝麻灰立道牙
3 | 50201003002 | 路牙铺设 | 1.垫层厚度、材料种类:C15砼 |  |  | m |  | 102
2.路牙材料种类、规格:600×150×200 烧面芝麻灰花岗岩平道牙
4 | 050101B001001 | 清运工程 | 1.垃圾种类:满足现场实际施工需求 |  |  | m3 |  | 1361.5
2.运输距离:25km
5 | 40205006001 | 标线 | 1.纵向标线 热熔涂料标线 标线实测厚度≥2mm |  |  | m2 |  | 200
6 | 40203006001 | 沥青混凝土 | 1.细粒式改性沥青混凝土(AC-13) 4cm |  |  | m2 |  | 3225
2.PC-3乳化沥青粘层油 (0.4L/m2)
3.中粒式沥青混凝土(AC-20C) 6cm
4.PC-3乳化沥青粘层油 (0.4L/m2)
5.铺装土工格栅
7 | 41001001001 | 路面拆除 | 1.材质:拆除现状破损砼路面 |  |  | m2 |  | 734
2.厚度:20cm
8 | 40103002001 | 场地清理 | 1.废弃料品种:路面砼块 |  |  | m3 |  | 146.8
2.运距:25km
9 | 40205019001 | 车档 | 1.材料品种:停车位（塑胶）车挡 |  |  | 个 |  | 20
10 | 40101003002 | 挖基坑土方 | 1.土壤类别:一类土，二类土 |  |  | m3 |  | 15.25
2.挖土深度:50cm
11 | 40103001002 | 回填方 | 1.填方材料品种:开挖好土 |  |  | m3 |  | 12.1
2.填方来源、运距:就近堆放场地
12 | 40103002003 | 余方弃置 | 1.废弃料品种:开挖余土 |  |  | m3 |  | 3.15
2.运距:25km
13 | 10501003002 | 独立基础 | 1.混凝土种类:普通预拌混凝土 |  |  | m3 |  | 3.15
2.混凝土强度等级:C25,骨料最大粒径31.5mm
14 | 10702001002 | 木柱 | 1.构件规格尺寸:150*150mm |  |  | m3 |  | 1.59
2.木材种类:山樟木（成品柱）
15 | 10702002002 | 木梁 | 1.构件规格尺寸:次梁纵梁100*50mm间距@300，主梁横梁100*80mm |  |  | m3 |  | 5.73
2.木材种类:山樟木（成品梁）
16 | 10702002001 | 成品景观亭 | 1.成品景观亭，厂家配套订制安装 |  |  | 项 |  | 1
17 | 补充001001 | 健身器材 | 1.名称：健身器材包含划船机、跷跷板、腰背按摩器、椭圆机、双人漫步机、双杠、云梯各两个 |  |  | 组 |  | 2
18 | 补充002001 | 景观小品 | 1.景观小品（满足业主要求）厂家订制安装 |  |  | 项 |  | 1
19 | 50101009001 | 种植土回(换)填 | 1.回填土质要求:种植土更换 |  |  | m3 |  | 88.3
20 | 50102012001 | 铺种草皮 | 1.草皮种类:马尼拉草 盖度80% 杂草率小于3% |  |  | m2 |  | 309.05
2.养护期:3个月
21 | 50102008001 | 栽植花卉 | 1.花卉种类:泰国龙船花 |  |  | m2 |  | 88.3
2.株高或蓬径:自然形片植灌木，【自然高】×冠幅30-40×20-25，土球直径15，容器苗
3.单位面积株数:25株/m2
4.养护期:3个月
22 | 50102001001 | 栽植乔木 | 1.种类:榕树 |  |  | 株 |  | 12
2.胸径15-22cm高度(m)高度4-5m冠幅(m)冠幅4-5m
3.养护期:3个月
23 | 41001001002 | 拆除路面 | 1.材质:拆除原有硅PU |  |  | m2 |  | 450
2.厚度:5mm
24 | 41001001003 | 拆除路 | 1.材质:现状水泥砼路面铣刨 |  |  | m2 |  | 450
|  | 面 | 2.厚度:3cm
25 | 40103002002 | 余方弃置 | 1.废弃料品种:拆除硅PU及铣刨水泥层 |  |  | m3 |  | 15.75
2.运距:25km
26 | 50201001002 | 园路 | 1.玻璃纤维土工格栅(用钉子固定) |  |  | m2 |  | 450
2.粘油层（PC-3）0.3~0.6L/m
3.垫层厚度、宽度、材料种类:4mm厚AC-13细粒式沥青混凝土垫层
4.垫层厚度、宽度、材料种类:3mmAC-10细粒式沥青混凝土垫层
5.路面厚度、宽度、材料种类:5mm丙烯酸球场面层（包含场地划线内容）
6.砂浆强度等级:专用球场找平材料找平
27 | 补充050201002 | 成品移动式篮球架 |  | 1.成品移动式篮球架（专业厂家安装） |  | 套 |  | 2
28 | 40201022001 | 排水沟、截水沟 |  | 球场排水沟 |  | m |  | 100
29 | 40805001001 | 常规照明灯 |  | 1.名称:路灯更换灯具 |  | 套 |  | 8
30 | 50305010001 | 塑料、铁艺、金属椅 |  | 1.木座板面截面:详实际 |  | 个 |  | 8
2.座椅规格、颜色:休闲座凳

## 措施项目清单计价审计表
措施项目清单计价审计表
第1页 共3页
单位工程编号 | 单位工程名称 | 光明消防救援站环境升级改造项目【审】
项目阶段
序号 | 编号 | 名称 | 合价
1 | 1 | 安全文明施工措施费 | 29930.49
2 | (1) | 安全文明施工措施费(按费率计算)
3 | (1.1) | 建筑工程
4 | (1.6) | 园林建筑工程
5 | (1.7) | 绿化工程
6 | (1.10) | 市政道路工程
7 | (1.13) | 市政交通设施工程
8 | (1.14) | 市政其他工程
9 | (2) | 其他安全文明施工措施(按清单列项)
10 | (2.1) | 施工临时围挡费
11 | (2.2) | 基坑内场地硬地化
12 | (3) | 产业工人职业训练专项经费
13 | 2 | 履约担保手续费
14 | 3 | 夜间施工费
15 | 4 | 赶工措施费
16 | 5 | 冬雨季施工费
17 | 6 | 已完成工程及设备保护费
18 | 7 | 地上地下设施及建筑物的临时保护费
19 | 8 | 混凝土、钢筋混凝土模板及支架费
20 | 9 | 二次搬运费
单位工程编号 | 单位工程名称 | 光明消防救援站环境升级改造项目【审】
项目阶段
21 | 10 | 脚手架费
22 | 11 | 垂直运输机械费
23 | 12 | 大型机械设备进出场及安拆费
24 | 13 | 施工排水、降水费
25 | 14 | 专业工程措施项目费
26 | 14.1 | 支撑
27 | 14.2 | 环绕
28 | 14.3 | 假植
29 | 15 | 其他
30 | (1.2) | 地基处理与边坡支护、桩基工程
31 | (1.3) | 机械施工土石方与基坑支护工程
32 | (1.4) | 安装工程
33 | (1.5) | 装饰工程
34 | (1.8) | 钢结构工程
35 | (1.9) | 房屋修缮工程
36 | (1.11) | 市政桥梁工程
37 | (1.12) | 市政水厂泵站工程
38 | (1.15) | 市政维修工程
39 | (1.16) | 轨道交通土建工程
40 | (1.17) | 轨道交通安装工程
41 | (1.18) | 环卫工程
42 | (1.19) | 环卫其他工程
43 | (1.20) | 环卫垃圾填埋场工程
44 | (1.21) | 综合管廊土建工程
45 | (1.22) | 综合管廊安装工程
单位工程编号 | 单位工程名称 | 光明消防救援站环境升级改造项目【审】
项目阶段
46 | (1.23) | 其他项目